## 一期清单 (hidden)
(雅园一期）四网合一综合布线工程量清单
楼号 | 24芯光缆 （米） | 48芯光缆 （米） | 楼层终端箱箱 （套） | 光缆熔接 （芯） | 光纤续集盒 （套） | SC光尾纤 （根） | 光纤终端盒 （个） | 机房光交箱 （套） | 终端箱位置 （层） | 备注
1# | 487.2 |  | 2 | 96 | 1 | 24 |  |  | 4层 | 共2个单元，每单元管井安装1个配线箱
2# | 220.4 | 284.2 | 4 | 120 | 1 | 48 |  |  | 4层、13层 | 共2个单元，每单元管井安装2个配线箱
3# | 220.4 | 319 | 4 | 120 | 1 | 48 |  |  | 4层、13层 | 共2个单元，每单元管井安装2个配线箱
4# | 220.4 | 201.55 | 4 | 120 | 1 | 48 |  |  | 4层、13层 | 共2个单元，每单元管井安装2个配线箱
5# | 220.4 | 59.45 | 4 | 120 | 1 | 48 |  |  | 4层、13层 | 共2个单元，每单元管井安装2个配线箱
12# | 220.4 | 207.35 | 4 | 120 | 1 | 48 |  |  | 4层、13层 | 共2个单元，每单元管井安装2个配线箱
13# | 220.4 | 256.65 | 4 | 120 | 1 | 48 |  |  | 4层、13层 | 共2个单元，每单元管井安装2个配线箱
14# | 220.4 | 279.85 | 4 | 120 | 1 | 48 |  |  | 4层、13层 | 共2个单元，每单元管井安装2个配线箱
15# | 220.4 | 279.85 | 4 | 120 | 1 | 48 |  |  | 4层、13层 | 共2个单元，每单元管井安装2个配线箱
配套3 | 79.75 |  |  | 8 |  | 4 | 1 |  | 1层 | 终端放置墙体弱电箱
配套4 | 181.25 |  |  | 16 |  | 8 | 1 |  | 1层 | 终端放置墙体弱电箱
弱电机房 |  |  |  | 880 |  |  |  | 1 | 地下弱电机房5#楼 | 满足一二期接入总量
合计 | 2511.4 | 1887.9 | 34 | 1960 | 9 | 420 | 4 | 1
(雅园一期）四网合一综合布线费用清单
序号 | 项目名称 | 规格 | 数量 | 单位 | 单价 | 合计
1 | 电信级光缆 | 国标24芯 | 2511.4 | 米 | 1.2 | 3013.68
2 | 线损耗15% |  | 376.71 | 米 | 1.2 | 452.052
3 | 电信级光缆 | 国标48芯 | 1887.9 | 米 | 1.6 | 3020.64
4 | 线损耗15% |  | 283.185 | 米 | 1.6 | 453.096
5 | 楼层终端箱 | 4网合一 | 34 | 套 | 108 | 3672
6 | 光缆续接盒 | 48芯 | 9 | 套 | 45 | 405
7 | 尾纤 | SC电信级3m | 420 | 根 | 3 | 1260
8 | 主光交箱 | SC满配 | 1 | 套 | 3500 | 3500
9 | 光缆铺设 | 桥架布放 | 5 | 公里 | 3750 | 18750
10 | 光缆熔接 |  | 1 | 项 | 5500 | 5500
11 | 终端盒 |  | 2 | 个 | 25 | 50
合计 | 含税1% |  |  |  |  | 40076

## Sheet1
怀来县乡镇集中式饮用水水源地监测数据报表
序号 | 省份 | 市（地级） | 县（区） | 乡镇 | 村庄名称 | 点位名称 | 经度(°) | 纬度(°) | 供水服务人口（人） | 设计日供水量（吨/天） | 监测时间 |  |  | 色 | 嗅和味 | 浑浊度 | 肉眼可见物 | pH | 总硬度 | 溶解性固体 | 硫酸盐 | 氯化物 | 铁 | 锰 | 铜 | 锌 | 铝 | 挥发酚 | 阴离子表面活性剂 | 耗氧量 | 硝酸盐 | 亚硝酸盐 | 氨氮 | 硫化物 | 钠 | 氟化物 | 氰化物 | 碘化物 | 汞 | 砷 | 硒 | 镉 | 铬六价 | 铅 | 总大肠菌群 | 菌落总数 | 三氯甲烷 | 四氯化碳 | 苯 | 甲苯 | 总α放射性 | 总β放射性 | 特征污染物XX | 特征污染物XX | 水质类别 | 备注
[11 empty] | 年 | 月 | 日 |  |  | NTU |  | (无量纲) | (mg/L) | (mg/L) | (mg/L) | (mg/L) | (mg/L) | (mg/L) | (mg/L) | (mg/L) | (mg/L) | (mg/L) | (mg/L) | (mg/L) | (mg/L) | (mg/L) | (mg/L) | (mg/L) | (mg/L) | (mg/L) | (mg/L) | (mg/L) | (mg/L) | (mg/L) | (mg/L) | (mg/L) | (mg/L) | (mg/L) | (MPN/100ml或CFU/100ml) | CFU/mL | μg/L | μg/L | μg/L | μg/L | Bq/L | Bq/L
1 | 河北省 | 张家口市 | 怀来县 | 大黄庄镇 | 朱官屯村 | 怀来县城区第一水源地（朱官屯） | 115.4339 | 40.3669 | 80000 | 30000 | 2025 | 2 | 25 | 5 | 无 | 0.3L | 无 | 7.4 | 110 | 231 | 20.5 | 16 | 0.00082L | 0.0122 | 0.00146 | 0.00604 | 0.00284 | 0.0003L | 0.05L | 0.8 | 3.61 | 0.003L | 0.025L | 0.003L | 32.8 | 0.26 | 0.002L | 0.002L | 0.00004L | 0.0003L | 0.0004L | 0.00005L | 0.004L | 0.00114 | 2L | 2 | 1.4L | 1.5L | 1.4L | 1.4L | 0.043L | 0.127 | 无 | 无 | 生活饮用水
2 | 河北省 | 张家口市 | 怀来县 | 存瑞镇 | 窑子头村 | 怀来县城区第二水源地（窑子头） | 115.5131 | 40.4819 | 20000 | 5000 | 2025 | 2 | 25 | 5 | 无 | 0.3L | 无 | 7.3 | 114 | 228 | 25.4 | 18 | 0.00082L | 0.00039 | 0.00078 | 0.00604 | 0.0041 | 0.0003L | 0.05L | 1.2 | 0.65 | 0.003L | 0.025L | 0.003L | 13.9 | 0.22 | 0.002L | 0.002L | 0.00004L | 0.0003L | 0.0004L | 0.00005L | 0.004L | 0.0001 | 2L | 2 | 1.4L | 1.5L | 1.4L | 1.4L | 0.043L | 0.057 | 无 | 无 | 生活饮用水